## 一组1套
附件1 报猪生产性能测定设备报价单
主机部分
物料号码 | 物料名称 | 数量 | 单价含税 | 总金额含税 | 备注
1 | 测定站 | 1 |  |  | （1）开放式自由采食结构，测定站全自动记录猪的个体采食信息及体重数据； （2）电子耳牌自动识别进食猪只； （3）自动测定每次进食猪只的耳标号、开始进食时刻、进食用时、结束时间和进食量，并计算出日采食量且自动汇总； （4）自动测定每日的体重，并计算出日增重； （5）可测算猪个体在任意阶段内饲料报酬、增重总量及平均日增重； （6）自动生成日测定明细表、日测定统计表、日龄段统计表、测定结果报表、绘制测定期内生长性能曲线； （7）测量范围 测量猪体重范围30-150KG； （8）饲喂数量根据饲料类型不同饲喂12-15头； （9）显示精度 料槽秤士1g，体重秤士100g； （10）测定站尺寸 总长度1710mm，宽660mm 料斗离地高度不超过1.2米，便于做饲料配方对比实验等情况下可以人工加料； （11）安全供电 设备用电24V安全电压，每台设备功率低于30瓦； （12）材质 料槽-玻璃钢材质，铁器件主要部位-热镀锌材质， 关键部分-不锈钢材质材质：底板、吊杆、护板、固定支架等为不锈钢材质，其他部分为热镀锌材质，料槽为玻璃钢材质，耐用防腐，且配置振荡器防止饲料结拱； （13）结构设计 采用悬挂式称重，体重称体部分可很方便的自由翻转，便于阶段测定结束后翻转起来彻底清洗底部，不留死角。
2 | 测定系统控制系统 | 1 |  |  | 通讯控制系统，一个场配一个
3 | 测定站直流电源24V | 1 |  |  | 1个电源可控制6个测定站，规格24V
4 | 测定系统软件 | 1 |  |  | 1、可以按照任意设定的日期对比测定猪数据，也可以按任意设定的体重区间对比测定猪数据，并方便地转换为其它格式的报告如：PDF，Excel等； 2、系统软件终身免费升级。操作软件可以从测定站往电脑数据库传送数据、确定测定开始和结束日期、监视测定站运行状况、测定数据输入/输出/备份/恢复、运行测定站诊断程序、调整料槽余料量和每次投料量、生成测定性能报告、测定性能类总报告、测定提示报告等详细报告； 3、系统收集测定猪每天的进站详细信息，可以观察到测定猪采食量、体重、日增重、料肉比等数据变化，且数据过程和来源可追溯。
5 | 电子耳牌 | 50 |  |  | 尺寸30mm,工作标准ISO11784,ISO11785,工作频率134.2KHZ
6 | 圆形耳钉 | 50 |  |  | 配套电子耳牌
7 | 耳牌钳 | 1
备用件部分（选配件）
8 | 备用主控板 | 1 |  |  | 24v供电、含各功能副板（选配）
9 | 备用马达 | 1 |  |  | 与主件一致（选配）
主机金额（元）：
备用件金额（元）：
| 国内运费： |  |  |  | 含卸货费
| 安装费（含安装所需管线线管、电缆等安装辅材）： |  |  |  | 指导安装费，一名技术人员进场，需2-3人协助，工期2天，含安装后培训，及质保期内一次免费回访
总计金额（元）：
优惠后总计金额（元）：
备注： | 需提供220V电源接口